## Sheet1
S. NO. | References | Value | Footprint | Quantity
1 | C1, C2, C3, C4, C6, C7, C8, C10, C11, C12, C13, C14 | 100nf | C_0603_1608Metric | 12
2 | C5, C9 | 10uf | C_0603_1608Metric | 2
3 | R1, R2 | 10k | R_0603_1608Metric | 2
4 | R3, R4 | 4k7 | R_0402_1005Metric | 2
5 | R5, R6 | 1k | R_0402_1005Metric | 2
6 | R7 | 100r | R_0603_1608Metric | 1
7 | R8 | 470R | R_0402_1005Metric | 1
8 | D1 | LED | LED_0603_1608Metric | 1
9 | U1 | SHTC3 | Sensirion_DFN-4-1EP_2x2mm_P1mm_EP0.7x1.6mm | 1
10 | U2 | CH340C | SOIC-16_3.9x9.9mm_P1.27mm | 1
11 | U3 | AZ1117-3.3 | SOT-223 | 1
12 | U4 | ESP32-WROOM-32D | MODULE_ESP32-WROOM-32D | 1
13 | U5 | BH1750 | XDCR_BH1750FVI-TR | 1
14 | Boot1 | Boot | SW_Push_SPST_NO_Alps_SKRK | 1
15 | Reset1 | Reset | SW_Push_SPST_NO_Alps_SKRK | 1
16 | J1 | USB | USB_C_Receptacle_XKB_U262-16XN-4BVC11 | 1
17 | J2 | pir | TO-5-3 | 1
18 | J3 | MMWAVE RADAR | PinSocket_1x06_P2.54mm_Vertical | 1
19 | J4 | Conn_02x03_Odd_Even | PinHeader_2x03_P2.54mm_Vertical | 1
20 | J5 | battery | PinHeader_1x02_P2.54mm_Vertical | 1